## Pin-out
MRT-duino board information
Board compatible | Chip | Clock | Analog inputs | Digital inputs | PWN outputs
Leonardo | ATmega32U4 | 16 | 12 | 20 | 7
| Port in MRT-duino Board | Arduino mode correlation pins | Micro port | Digital pins ( Input / Output) | Analog input pins (10 bits, 0-1023) | PWM output (8bits, 0-255) | UART BT o cable | SPI | TWI | External Interrupts
| Port 1 | 13 | PC7 | 13 |  | PWM
| Port 2 | 15 | PB1 | 15 |  |  |  | SCK
| Port 3 | 16 | PB2 | 16 |  |  |  | MOSI
| Port 4 | 14 | PB3 | 14 |  |  |  | MISO
| Port 5 | 18 | PF7 | 18 | A0
| Port 6 | 19 | PF6 | 19 | A1
| Port 7 | 20 | PF5 | 20 | A2
| Port 8 | 21 | PF4 | 21 | A3
| Port 9 | 5 | PB5 | 5 |  | PWM
| Port 10 | 9 | PB6 | 9 | A13 | PWM
| Port 11 | 11 | PB7 | 11 |  | PWM
| Port 12 | 12 | PD6 | 12 | A9 | PWM
| Port 13 | 2 | PD1 | 2 |  |  |  |  | SDA | INT1
| Port 14 | 3 | PD0 | 3 |  |  |  |  | SCL | INT0
| Port 15 | 0 | PD2 | 0 |  |  | RxD1 |  |  | INT3
| Port 16 | 1 | PD3 | 1 |  |  | TxD1 |  |  | INT2
| Remote control - 3 pins | ? | ? | ?